## Hoja1
Flujo de entrada (m^3/h) | Cabeza isotrópica (KJ/Kg) | Velocidad (rpm)
3500 | 12.5 | 4000
4000 | 12.2 | 4000
4500 | 12 | 4000
5000 | 11.5 | 4000
5500 | 11 | 4000
6000 | 10.2 | 4000
6500 | 9.8 | 4000
7000 | 8.9 | 4000
7500 | 7.8 | 4000
8000 | 6.8 | 4000
5000 | 19.2 | 5000
5500 | 19 | 5000
6000 | 18.3 | 5000
6500 | 17.8 | 5000
7000 | 17 | 5000
7500 | 16.3 | 5000
8000 | 15.2 | 5000
8500 | 14.5 | 5000
9000 | 13.3 | 5000
9500 | 12 | 5000
5000 | 28.7 | 6000
6000 | 28 | 6000
7000 | 26.8 | 6000
8000 | 25.5 | 6000
8500 | 24.5 | 6000
9000 | 23.5 | 6000
9500 | 22.7 | 6000
10000 | 21.6 | 6000
10500 | 20.3 | 6000
12000 | 15.9 | 6000
6500 | 38.5 | 7000
7500 | 37.5 | 7000
8500 | 36.2 | 7000
9500 | 34.8 | 7000
10000 | 34.7 | 7000
10500 | 32.6 | 7000
11500 | 30.5 | 7000
12500 | 27.6 | 7000
13500 | 24 | 7000
7000 | 51 | 8000
8000 | 50 | 8000
9000 | 48.8 | 8000
10000 | 47.2 | 8000
11000 | 45.5 | 8000
12000 | 43.3 | 8000
13000 | 41 | 8000
14000 | 36.5 | 8000
15000 | 34 | 8000
16000 | 30 | 8000
8500 | 64 | 9000
9500 | 63 | 9000
10500 | 61.7 | 9000
11500 | 60 | 9000
12500 | 58.2 | 9000
13500 | 56.2 | 9000
14500 | 53.5 | 9000
15500 | 50.2 | 9000
16500 | 46.5 | 9000
17500 | 42.8 | 9000
9000 | 71 | 9500
10000 | 70.5 | 9500
11000 | 69 | 9500
12000 | 67.5 | 9500
13000 | 66 | 9500
14000 | 63.4 | 9500
15000 | 61 | 9500
16000 | 58 | 9500
17000 | 54 | 9500
18000 | 50 | 9500